## Carton
Portique de levage - Découpe du carton (1 m²)
Paramètres
Carton disponible (m²) | 1 | Donnée du projet
Rabat de collage des tubes (cm) | 1.5 | Hypothèse : bande de recouvrement pour fermer un tube
Pertes à la découpe | 10% | Hypothèse : chutes de découpe
Élément | Qté | Forme | Côté a (cm) | Côté b (cm) | Longueur (cm) | Épaisseurs | Surface unitaire (m²) | Surface totale (m²) | % du m²
Socles | 2 | Plaque | 25 | 12 |  | 3
Pieds | 2 | Tube | 7 | 7 | 70 | 1
Poutre | 1 | Tube | 7 | 8 | 64 | 1
Renforts de la poutre | 3 | Plaque | 6.3 | 7.3 |  | 1
Équerres | 4 | Triangle | 13 | 13 |  | 1
Chariot | 1 | Tube | 7.6 | 8.6 | 10 | 1
Supports poulies du haut | 2 | Plaque | 5 | 4 |  | 2
Supports poulies du bas | 2 | Plaque | 4 | 4 |  | 2
Total carton utilisé
Avec pertes de découpe
Carton restant
Verdict
Calcul : Plaque = a × b · Tube = (2(a+b) + rabat) × longueur · Triangle = a × b / 2, multiplié par le nombre d'épaisseurs.
Les cellules en bleu sont modifiables, tout le reste se recalcule.
Note on A10: 25 x 12 cm, ~1,2 cm d'épaisseur = 3 épaisseurs de carton
Note on A13: À définir : 3 plaques à l'intérieur de la poutre (2 sur les pieds + 1 au milieu)
Note on A16: Carton doublé
Note on A17: Carton doublé

## Dimensions
Portique de levage - Dimensions
Élément | Dimensions
Socles (×2) | 25 × 12 cm environ, ~1,2 cm d'épaisseur
Pieds (×2) | 7 × 7 cm, 70 cm de haut
Poutre | 7 × 8 cm, 64 cm de long
Écart entre les pieds | 50 cm
Écart entre les axes des pieds | 57 cm
Renforts de la poutre | À définir, à l'intérieur de la poutre
Équerres (×4) | 13 cm de côté
Tiges de maintien (×8, 4 par pied) | Pics de 25 cm, du bord du socle au pied
Chariot | 10 cm de long, intérieur 7,6 × 8,6 cm
Supports des poulies du haut (×2) | 5 × 4 cm, espacés de 3 cm
Supports des poulies du bas (×2) | 4 × 4 cm, espacés de 3 cm
Corde de levage | 3 m
Cordes de translation (×2) | 1 m
Hauteur totale | 78 cm
Déplacement | 40 cm en hauteur, 30 cm sur le côté